## Лист1
Приложение 5
Обращаем внимание, что поставка в целях идентификации должна быть увязана с поименованными компонентами, не допускается ввоз компонента по частям.*
Примерный перечень компонентов оборудования для горнодобывающей отрасли, а также рекомендованный объем информации, предоставляемой заявителем в отношении компонентов оборудования.
Приведенный перечень не является образцом для копирования, его назначение - пояснить состав ожидаемой в прилагаемых к заявлению документах информации.
Необходимо максимально подробно описывать каждый компонент(подкомпонент), обязательно раскрывать их связи, использование в основном производственном процессе,
а также идентификационные признаки, позволяющие осуществлять идентификацию компонента(подкопонента) при его декларировании.
№ компо-нента | Наименование компонента** | Код ТН ВЭД ЕАЭС | Кол-во** | Ед. измерения | Вес нетто (кг) ** | Предоставляемая информация***
1 | 2 | 3 | 4 | 5 | 6 | 7
1 | Участок прессования | 8421
1.1 | Зумпф (емкость) с фиттингами. Общие размеры: диаметр 1.000 мм x 2.100 H мм |  | 1 | шт. |  | Тех. описание, объем, назначение, выполняемые функции, взаимодействие с компонентами, место монтажа
1.2 | Винтовой насос |  | 1 | шт. |  | Тех. описание, объем, назначение, выполняемые функции, взаимодействие с компонентами, место монтажа
1.3 | Накопительная емкость
1.3.1 | Накопительная емкость |  | 1 | шт. |  | Тех. описание, объем, назначение, выполняемые функции, взаимодействие с компонентами, место монтажа, расположение на сборочном чертеже
1.3.2 | Смеситель накопительной емкости |  | 1 | шт. |  | Назначение, выполняемые функции, взаимодействие с компонентами, место монтажа
1.3.3 | Редукторный двигатель с параллельными валами |  | 1 | шт. |  | Назначение, взаимосвязь с системой управления оборудования, состав, место установки
1.3.4 | Вал редукторного двигателя, с фиттингами В сборе на конических подшипниках |  | 1 | шт. |  | Тех. описание, назначение, взаимосвязь с оборудованием и системой управления, состав, место установки
1.3.5 | Верхние лопасти сталь , L = 2.245 мм |  | 2 | шт. |  | Тех. описание, назначение, взаимосвязь с оборудованием и системой управления, состав, место установки
1.3.6 | Нижние лопасти сталь, L = 1.645 мм |  | 2 | шт. |  | Тех. описание, назначение, взаимосвязь с оборудованием и системой управления, состав, место установки
1.3.7 | Опорный вал лопастей смесителя труба 168.3 мм, толщина 8, L = 4.335 мм |  | 1 | шт. |  | Тех. описание, назначение, взаимосвязь с оборудованием и системой управления, состав, место установки
1.3.8 | Цилиндр, диаметр 800 мм, общая высота 1.500 мм, |  | 1 | шт. |  | Тех. описание, назначение, взаимосвязь с оборудованием и системой управления, состав, место установки
1.3.9 | Труба подачи цилиндра, диаметр 168.3 мм, толщина 4.5 мм, длина L = 1.479 мм, с перегибом 180°, c фланцем. |  | 1 | шт. |  | Назначение, места монтажа, обоснование кол-ва (расчет) от поставщика (производителя) оборудования
1.3.10 | Насос подачи пульпы |  | 1 | шт. |  | Тех. описание, назначение, взаимосвязь с оборудованием и системой управления, состав, место установки
1.4 | Фильтр-пресс с верхней траверсой |  |  | шт.
1.4.1 | Фиксированная плита |  | 1 | шт. |  | Размеры, тех. описание, места монтажа, выполняемые функции, взаимосвязь с оборудованием
1.4.2 | Мобильная плита |  | 1 | шт. |  | Размеры, тех. описание, места монтажа/применения (в случае возможности перемещения), выполняемые функции, взаимосвязь с оборудованием
1.4.3 | Главная траверса |  | 1 | шт. |  | Тех. описание, назначение, взаимосвязь с оборудованием и системой управления, состав, места установки, расположение на сборочном чертеже
1.4.4 | Фильтрующие пластины |  | 221 | шт. |  | Тех. описание, назначение, взаимосвязь с оборудованием и системой управления, состав, места установки, обоснование кол-ва (расчет) от поставщика (производителя) оборудования
1.4.5 | Разгрузочный поддон. Из углеродистой стали |  | 1 | шт. |  | Тех. описание, назначение, взаимосвязь с оборудованием и системой управления, состав, места установки, расположение на сборочном чертеже
1.4.6 | Объемный поршневой насос |  | 1 | шт. |  | Тех. описание, назначение, взаимосвязь с оборудованием и системой управления, состав, места установки, расположение на сборочном чертеже
1.4.7 | Система автоматической промывки фильтр-пресса |  | 1 | шт. |  | Тех. описание, назначение, взаимосвязь с оборудованием и системой управления, состав, места установки, расположение на сборочном чертеже
1.4.8 | Труба пластиковая подачи пульпы. DE90 PN10 |  | 100 | м |  | Назначение, обоснование кол-ва (расчет) от поставщика (производителя) оборудования
1.4.9 | Стальная труба, 140 мм |  | 50 | м |  | Назначение, обоснование кол-ва (расчет) от поставщика (производителя) оборудования
1.4.10 | Скобы стальные для крепления труб |  | 250 | шт. |  | Обоснование кол-ва (расчет) от поставщика (производителя) оборудования
1.4.11 | Регулятор давления, диапазон давления 0.0 - 31 бар |  | 1 | шт. |  | Тех описание, назначение, взаимосвязь с оборудованием и системой управления, состав, место установки
1.4.12 | Регулятор давления, входное давление 16 бар, диапазон выходного давления 1.5 - 6.0 бар, с соединительным фланцем |  | 1 | шт. |  | Тех описание, назначение, взаимосвязь с оборудованием и системой управления, состав, место установки
2 | Электрооборудование | 8537
2.1 | Щит управления QE-101. Размер: 2000 х 2100 x 600 мм |  | 1 | шт. |  | Тех описание, назначение, взаимосвязь с оборудованием и системой управления, состав, место установки
2.2 | Компьютер управления |  | 1 | шт. |  | Назначение, выполняемые функции, взаимосвязь с системой управления, состав (комплектация), место установки
2.3 | Контрольно-измерительные приборы
2.3.1 | Защитный выключатель с корпусом, |  | 3 | шт. |  | Назначение, выполняемые функции, взаимосвязь с системой управления, состав (комплектация), место установки
2.3.2 | Датчик уровня и модуль индикации и калибровки |  | 1 | шт. |  | Тех описание, внешний вид, как и где установлено (или представляет собой мобильное портативное устройство, взаимосвязь с оборудованием и системой управления, состав, место установки
2.4 | Кабельные лотки
2.4.1 | Тройник с крышкой тип |  | 1 | шт. |  | Внешний вид, места монтажа, функции, взаимодействие с оборудованием
2.4.2 | Кабельный лоток перфорированный с крышкой 3000x200x80 |  | 21 | шт. |  | Место монтажа, назначение, обоснование кол-ва (расчет) от поставщика (производителя) оборудования
2.4.3 | Скоба |  | 21 | шт. |  | Место монтажа, назначение, обоснование кол-ва (расчет) от поставщика (производителя) оборудования
2.4.4 | 90° Угол горизонтальный с крышкой 200x80 |  | 4 | шт. |  | Внешний вид, места монтажа, функции, взаимодействие с оборудованием
2.4.5 | 90° Угол вертикальный внутренний с крышкой 200x80 |  | 1 | шт. |  | Внешний вид, места монтажа, функции, взаимодействие с оборудованием
2.4.6 | Соединительная пластина тип 80 |  | 25 | шт. |  | Назначение, место монтажа, обоснование кол-ва (расчет) от поставщика (производителя) оборудования
2.4.7 | Профиль оцинкованный, тип U код ST2520451 |  | 15 | шт. |  | Внешний вид, места монтажа, функции, взаимодействие с оборудованием
2.5 | Кабели электрические
2.5.1 | Кабель электрический 2 жилы 1,5мм каждая |  | 20 | м |  | Обоснование кол-ва (расчет) от поставщика (производителя) оборудования
2.5.2 | Кабель электрический 2 жилы 1,5мм каждая |  | 20 | м |  | Обоснование кол-ва (расчет) от поставщика (производителя) оборудования
2.5.3 | Кабель электрический тип 2 жилы 1,5мм каждая |  | 20 | м |  | Обоснование кол-ва (расчет) от поставщика (производителя) оборудования
2.5.4 | Кабель электрический 3 жилы 1,5мм каждая |  | 20 | м |  | Обоснование кол-ва (расчет) от поставщика (производителя) оборудования
3 | Металлоконструкции | 7308
3.1 | Балка1100мм |  | 4 | шт. |  | Назначение, внешний вид, способ крепления, места монтажа, обоснование кол-ва (расчет) от поставщика (производителя) оборудования
3.2 | Балка IPE1800мм |  | 5 | шт. |  | Назначение, внешний вид, способ крепления, места монтажа, обоснование кол-ва (расчет) от поставщика (производителя) оборудования
3.3 | Перилла 4950мм |  | 2 | шт. |  | Назначение, внешний вид, способ крепления, места монтажа, обоснование кол-ва (расчет) от поставщика (производителя) оборудования
3.4 | Анкерная балка 16 mm 5200мм |  | 8 | шт. |  | Назначение, внешний вид, способ крепления, места монтажа, обоснование кол-ва (расчет) от поставщика (производителя) оборудования
3.5 | Решетчатые пластины |  | 35 | шт. |  | Назначение, внешний вид, способ крепления, места монтажа, обоснование кол-ва (расчет) от поставщика (производителя) оборудования
3.6 | Балка перекрытия 22000мм |  | 2 | шт. |  | Назначение, внешний вид, способ крепления, места монтажа, обоснование кол-ва (расчет) от поставщика (производителя) оборудования
3.7 | Лестница с 6 ступенями 300Х800 и перилами 2000мм |  | 1 | шт. |  | Место монтажа/применения (если мобидьная), назначение, внешний вид
3.8 | Колонна 8800мм |  | 1 | шт. |  | Назначение, внешний вид, способ крепления, места монтажа, обозначение на сборочном чертеже
3.9 | Колонна 5500мм |  | 1 | шт. |  | Назначение, внешний вид, способ крепления, места монтажа, обозначение на сборочном чертеже
3.10 | Прогон 6500мм |  | 36 | шт. |  | Назначение, внешний вид, способ крепления, места монтажа, обозначение на сборочном, чертежеобоснование кол-ва (расчет) от поставщика (производителя) оборудования
3.11 | Прогон 7300мм |  | 36 | шт. |  | Назначение, выполняемые функции, взаимодействие с компонентами, место монтажа, обоснование кол-ва (расчет) от поставщика (производителя) оборудования
3.12 | Монорельс 6500мм |  | 4 | шт. |  | Взаимодействие с оборудованием, назначение, комплектация, технческие характеристики, способ крепления, места монтажа, обоснование кол-ва (расчет) от поставщика (производителя) оборудования
4 | Крепежные элементы
4.1 | Оцинкованные болты с шестигранной головкой |  | 10000 | шт. |  | Обоснование кол-ва (расчет) от поставщика (производителя) оборудования
4.2 | Оцинкованные гайки класс 8.8 |  | 10000 | шт. |  | Обоснование кол-ва (расчет) от поставщика (производителя) оборудования
4.3 | Шайбы 17x30 |  | 10000 | шт. |  | Обоснование кол-ва (расчет) от поставщика (производителя) оборудования
4.4 | Болт стальной с шестигранной головкой 10х30 |  | 10000 | шт. |  | Обоснование кол-ва (расчет) от поставщика (производителя) оборудования
4.5 | Гайка стальная с насечкой |  | 100 | шт. |  | Обоснование кол-ва (расчет) от поставщика (производителя) оборудования
* В соответствии с пунктом 24 Инструкции «В заявлении на условный выпуск или заявлении на выпуск должны указываться наименования отдельных компонентов или функциональных блоков в соответствии с наименованиями, приведенными в приложении к решению о классификации. Не допускается указание в разных заявлениях на условный выпуск или заявлениях на выпуск элементов (далее - Заявление), из которых состоят отдельные компоненты или функциональные блоки». Учитывая изложенное в разных Заявлениях не допускается указание элементов (более мелких частей), из которых состоят отдельные компоненты или функциональные блоки, указанные в приложение к решению о классификации, то есть, не допустимо указывать в разных заявлениях на условный выпуск или заявлений на выпуск составных частей товара (например: 1) Заявление № 1 – компонент 1.1 часть конвейера; Заявление № 2 – компонент 1.1 часть конвейера или 2) Заявление № 1 – компонент 1.1 токарный станок 30 %; Заявление № 2 – компонент 1.1 токарный станок 70%) или 3) и т.д. Однако требование установленное пунктом 24 Инструкции не относится к компонентам товара, указанным в приложении к решению о классификации и которые сами являются законченными товарами. Считаем возможным в разных Заявлениях указывать сведения о таких товарах cледующим образом: 1) Компонент 1.1 насосы - 50 шт. (Заявление № 1 – компонент 1.1 насосы 20 шт, Заявление № 2 – компонент 1.1 насосы 30 шт.) или 2) Кабель электрический – 20 000 м. (Заявление № 1 – компонент 1.1 кабель электрический 1000 м., Заявление № 2 кабель электрический 15000 м., Заявление № 3 кабель электрический 4000 м.) или 3) Крепежный материал – 3500 кг. (Заявление № 1 – компонент 1.1 –крепежный материал 1000 кг., Заявление № 2 – компонент 1.1 крепежный материал 2500 кг.) или 4) и.т.д. Также следует отметить, что в случае если компонент товара указанный в приложении к решению о классификации будет поставляться отдельными элементами в течении длительного периода времени, то заявитель может обратиться в УТН ФТС России с целью внесения изменений в приложение к решению о классификации путем указания в приложение к решению о классификации отдельных элементов компонента.
** Наименования и количество компонентов приведено в качестве примера и может отличатся от компонентов реального оборудования
*** компоненты, содержащиеся в перечне (кроме болтов, гаек и т.п.) ), должны быть указаны на общем (сборочном) чертеже и обозначены номерами, соответствующими графе № 1 перечня компонентов